## TCP协议
PLC_Send_WCS | 地址请求 |  |  |  | 分拣报告 |  |  |  | 控制指令 |  |  |  | 心跳 |  |  |  | ACK
| 名称 | 长度 | 数据类型 | 备注 | 名称 | 长度 | 数据类型 | 备注 | 名称 | 长度 | 数据类型 | 备注 | 名称 | 长度 | 数据类型 | 备注 | 名称 | 长度 | 数据类型 | 备注
| 起始符号 | 2B | HEX | FCFC | 起始符号 | 2B | HEX | FCFC | 起始符号 | 2B | HEX | FCFC | 起始符号 | 2B | HEX | FCFC | 起始符号 | 2B | HEX | FCFC
| 数据包序号 | 2B | Dint | 1-60000依次累加 PLC端唯一标识报文 ACK使用 | 数据包序号 | 2B | Dint | PLC端唯一标识报文 ACK使用 | 数据包序号 | 2B | Dint | PLC端唯一标识报文 ACK使用 | 数据包序号 | 2B | Dint | PLC端唯一标识报文 ACK使用 | 数据包序号 | 2B | Dint | 对应报文的序号
| 报文名称 | 2B | int | 01(地址请求) | 报文名称 | 2B | int | 02(分拣报告) | 报文名称 | 2B | int | 03(控制指令PLC->WCS) | 报文名称 | 2B | int | 04(PLC->WCS心跳) | 报文名称 | 2B | int | 05(PLC->WCS的ACK)
| PLC编号 | 2B | int | PLC编号 | PLC编号 | 2B | int | PLC编号 | PLC编号 | 2B | int | PLC编号 | PLC编号 | 2B | int | PLC编号 | PLC编号 | 2B | int | PLC编号
| 填充位 | 12B | int | 填充0 | 填充位 | 2B | int | 填充0 | 报文类型 | 2B | int | 1空托盘组]补给 11周转箱组补给 3站台启用关闭[该功能待定，等客户确认] 6拼托完成信号 12托盘码盘完毕 7料箱码完 | 填充 | 2B | int | 填充0 | 填充 | 2B | int | 填充0
| 装载状态 | 2B | int | 填充0 | 报文长度 | 2B | int | 60 | 报文长度 | 2B | int | 60 | 报文长度 | 2B | int | 60 | 报文长度 | 2B | int | 60
| 报文长度 | 2B | int | 60 | 分拣结果 | 2B | int | 1成功，2失败 | 站台编号 | 2B | int |  | 填、充 | 36B | int | 填充0 | 填充 | 36B | int | 填充0
| 读码器编号 | 2B | int |  | 分配地址 | 2B | int | WCS发送给PLC的地址 | 填充位 | 6B | int | 填充0
| 货物ID | 2B | int | PLC内部跟踪 | 实际地址 | 2B | int | 实际到达地址 | 状态 | 2B | int | 1启用 0关闭 如果报文类型为6则该字段1表示信号灯点亮0表示熄灭
| 条码 | 20B | char | PLC上报的条码信息 | 条码 | 20B | char | PLC上报的条码信息 | 填充位 | 36B | int | 填充0
| Weight | 2B | int | 货物重量 | 分拣状态ID | 2B | int | 分拣状态ID
| Length | 2B | int | 货物长度 | 设备编号 | 2B | int | 设备编号（与实际位置相同）
| Width | 2B | int | 货物宽度 | 填充位 | 16B | int | 填充0
| Height | 2B | int | 货物高度
| RetCode | 2B | Char | 消息类型
| 结束符 | 2B | HEX | FDFD | 结束符 | 2B | HEX | FDFD | 结束符 | 2B | HEX | FDFD | 结束符 | 2B | HEX | FDFD | 结束符 | 2B | HEX | FDFD
WCS_Send_PLC | 地址回复 | [7 empty] | 控制指令 | [7 empty] | ACK
| 名称 | 长度 | 数据类型 | 备注 |  |  |  |  | 名称 | 长度 | 数据类型 | 备注 |  |  |  |  | 名称 | 长度 | 数据类型 | 备注
| 起始符号 | 2B | HEX | FCFC |  |  |  |  | 起始符号 | 2B | HEX | FCFC |  |  |  |  | 起始符号 | 2B | HEX | FCFC
| 数据包序号 | 2B | Dint | 1-60000依次累加 WCS端唯一标识报文 ACK使用 |  |  |  |  | 数据包序号 | 2B | Dint | 1-60000依次累加 WCS端唯一标识报文 ACK使用 |  |  |  |  | 数据包序号 | 2B | Dint | 对应报文的序号
| 报文名称 | 2B | int | 06(地址回复) |  |  |  |  | 报文名称 | 2B | int | 07(控制指令WCS->PLC) |  |  |  |  | 报文名称 | 2B | int | 08(WCS->PLC的ACK)
| PLC编号 | 2B | int | PLC编号 |  |  |  |  | PLC编号 | 2B | int | PLC编号 |  |  |  |  | PLC编号 | 2B | int | PLC编号
| 填充 | 2B | int | 填充0 |  |  |  |  | 报文类型 | 2B | int | 3站台启用关闭 |  |  |  |  | 填充 | 2B | int | 填充0
| 报文长度 | 2B | int | 60 |  |  |  |  | 报文长度 | 2B | int | 60 |  |  |  |  | 报文长度 | 2B | int | 60
| 读码器编号 | 2B | int | [5 empty] | 站台编号 | 2B | int | [5 empty] | 填充 | 36B | int | 填充0
| 条码 | 20B | char | PLC上报的托盘信息 |  |  |  |  | 填充位 | 20B | int | 填充0
| 目的地 | 2B | int | 托盘目的地 |  |  |  |  | 状态 | 2B | int | 1启用 0关闭 如果报文类型为9则该字段1表示信号灯点亮0表示熄灭
[9 empty] | 备用 | 6B | char | 填充0
| 备用 | 22B | int | 填充0 |  |  |  |  | 填充位 | 16B | int | 填充0
| 结束符 | 2B | HEX | FDFD |  |  |  |  | 结束符 | 2B | HEX | FDFD |  |  |  |  | 结束符 | 2B | HEX | FDFD
RetID | RetCode | 备注
1 | OK | No Error return code
2 | NR | No Read return code 未读到码
3 | BL | Destination Blocked Return Code (Blockade)输送线堵塞
4 | ME | Measurement Error return code外检失败消息
RejectCode具体消息
FrontOverhangFail |  | BOOL |  | Pallet Profile Front Fail
RearOverhangFail |  | BOOL |  | Pallet Profile Rear Fail
LeftOverhangFail |  | BOOL |  | Pallet Profile Left Fail
RightOverhangFail |  | BOOL |  | Pallet Profile Right Fail
OverHeightFail |  | BOOL |  | Pallet Over Height Fail
OverWeightFail |  | BOOL |  | Pallet Over Weight Fail
BottomBoardFail |  | BOOL |  | Bottom Board Fail
ForkOpeningFail |  | BOOL |  | Fork Opening Fail
NoReadError |  | BOOL |  | No Read Error Bit
MultipleBarcodesError |  | BOOL |  | Multiple Barcodes Error Bit
读码失败条码内容 |  | NoRead
分拣状态ID | 描述
0 | Normal 正常
1 | No read 没读到条码
2 | No code 没读码器的任何信息
3 | Multi-label 多条码
4 | Not in database – WCS未反馈目的地
5 | Divert full –出口满格
6 | Divert inhibited ---出口故障或软关闭
7 | Unknown destination ---目的地地址无效
8 | Tracking error ---跟踪丢失
9 | Maximum recirc count reached --- 超过最大循环数
10 | Bad gap ---间距错误
99 | Other ---其他
Note on M27: han: =9时，功能集成到目的地请求
Note on J32: han: 该功能集成在目的地请求

## S7协议
PLC TO WCS | 地址请求 |  |  |  | 分拣报告（达到） |  |  |  | 控制指令 |  |  |  | ACK
| 名称 | 长度 | 数据类型 | 备注 | 名称 | 长度 | 数据类型 | 备注 | 名称 | 长度 | 数据类型 | 备注 | 名称 | 长度 | 数据类型 | 备注
| 报文名称 | 2B | int | 01(地址请求) | 报文名称 | 2B | int | 02(分拣报告) | 报文名称 | 2B | int | 03(控制指令PLC->WCS) | 报文名称 | 2B | int | 05(PLC->WCS的ACK)
| 装载状态 | 2B | int |  | 分拣结果 | 2B | int | 1成功，2失败 | 报文类型 | 2B | int | 1空托盘组]补给 11周转箱组补给 3站台启用关闭[该功能待定，等客户确认] 6拼托完成信号 12托盘码盘完毕 7料箱码完 | 装载状态 | 2B | int | 回复控制指令为2
| 读码器编号 | 2B | int |  | 读码器编号 | 2B | int | 实际到达地址 | 读码器编号 | 2B | int | 站台编号 | 读码器编号 | 2B | int | 站台编号
| 条码 | 20B | char | PLC上报的条码信息 | 实际地址 | 2B | int | WCS分配地址 | 备用 | 4 | char |  | 备用 | 4 | char | 备用
| Weight | 2B | int | 货物重量 | 条码 | 20B | char | PLC上报的条码信息
| Length | 2B | int | 货物长度 | 填充位 | 12B | int | 填充0
| Width | 2B | int | 货物宽度
| Height | 2B | int | 货物高度
| RetCode | 2B | char
| 备用 | 4B | char
WCS_Send_PLC | 地址回复 |  |  |  | 控制指令 |  |  |  | ACK
| 名称 | 长度 | 数据类型 | 备注 | 名称 | 长度 | 数据类型 | 备注 | 名称 | 长度 | 数据类型 | 备注
| 报文名称 | 2B | int | 06(地址回复) | 报文名称 | 2B | int | 07(控制指令PLC->WCS) | 报文名称 | 2B | int | 08(PLC->WCS的ACK)
| 装载状态 | 2B | int |  | 报文类型 | 2B | int | 1空托盘组]补给 11周转箱组补给 3站台启用关闭[该功能待定，等客户确认] 6拼托完成信号 12托盘码盘完毕 7料箱码完 | 装载状态 | 2B | int | 如同一地址发送到达与控制指令时，回复达到为1，回复控制指令为2
| 读码器编号 | 2B | int |  | 读码器编号 | 2B | int | 站台编号 | 读码器编号 | 2B | int | 站台编号
| 条码 | 20B | char | PLC上报的条码信息 | 备用 | 4 | char |  | 备用 | 4 | char | 备用
| Weight | 2B | int | 货物重量
| Length | 2B | int | 货物长度
| Width | 2B | int | 货物宽度
| Height | 2B | int | 货物高度
| Destination | 2B | int | 目的地
| 备用 | 4B | char
| PLC端 |  |  |  | WCS端
| DB块 | 类型 | 地址 |  | DB块
| DB3000-3099 | 地址请求 | 0-39 |  | DB4000-4099 | 地址回复 | 0-39
|  | 分拣报告 | 40-79 |  |  | 控制指令 | 40-49
|  | 控制指令 | 80-89 |  |  | ACK | 50-59
|  | ACK | 90-99
一个输送线对应一个DB块，DB块包含输送线所有数据信息
流程说明：
1.地址请求（DR），PLC发送地址请求，WCS收到消息后，回复地址回复，PLC收到地址回复后，清除地址请求内容，WCS也清除。
2.分拣报告（PR），PLC发送到达消息，WCS收到消息后，回复ACK，PLC收到ACK后，清除分拣报告内容，WCS也清除。
3.控制指令（CMD），PLC发送控制指令，WCS收到消息后，回复ACK，PLC收到ACK后，清除控制指令内容，WCS也清除。（PLC端主动发送）
4.控制指令（CMD），WCS发送控制指令，PLC收到消息后，回复ACK，WCS收到ACK后，清除控制指令内容，PLC也清除。（WCS端主动发送）
Note on H23: han: 该功能集成在目的地请求

## 限制
|  | 数据类型 | 数据地址
DB3500 | Restrict1 | Int | 0 | 出入口1 出库限制 | 1可出，2不可出
| Restrict2 | Int | 2 | 出入口2 出库限制
| Restrict3 | Int | 4 | 出入口3 出库限制
| Restrict4 | Int | 6 | 出入口4 出库限制
| Restrict5 | Int | 8 | 出入口5 出库限制
| Restrict6 | Int | 10 | 出入口6 出库限制
| Restrict7 | Int | 12 | 出入口7 出库限制
| Restrict8 | Int | 14 | 出入口8 出库限制
| Restrict9 | Int | 16 | 出入口9 出库限制
| Restrict10 | Int | 18 | 出入口10 出库限制

## 回传信息
| 解析 |  | 长度（byte） | ASCII（十六进制） | 字符串 | 备注说明
帧格式 | 起始符 | STX | 1 | 02 |  | 固定开始
| 命令码 | COMMAND | 2 | 3031 | 01 | 运行任务数 |  | 电控提供
|  |  |  | 3032 | 02 | 运行累计时间（min） |  | 堆垛机状态：故障、空闲、忙碌等
|  |  |  | 3033 | 03 | 运行距离(m) |  | 每小时任务数、运行时间、运行距离m、故障时间；
[5 empty] | 81 | 状态信息查询 TCP而言 |  | 客户开始时间电话通知录入
[5 empty] | 82 | 报警信息查询 TCP而言 |  | 固定保养时间
[5 empty] | 83 | 保养信息查询 TCP而言 | 全部ascll码编制
[5 empty] | 91 | 状态信息上传 | 状态： | 起始符 | STX | 1
[5 empty] | 92 | 报警信息上传 |  | 项目号 |  | 10
[5 empty] | 93 | 保养信息上传 |  | 指令 |  | 2 | ST
[8 empty] | 机器编码 |  | 6 | SRM01
| 项目编码 | PROJECT | 10 |  | yyyyMMddLL | 2019010201 年份月份日期+2位流水码 |  | 状态 |  | 1
| 设备编码 | CODE | 6 |  | SRM001 | SRM |  | 结束符 | Etx | 1
[5 empty] | AGV001 | AGV | 每小时
[5 empty] | RGV001 | RGV |  | 起始符 | STX | 1
[5 empty] | LIFT01 | 提升机 |  | 项目号 |  | 10
[5 empty] | SORT01 | 分拣机 |  | 指令 |  | 2 | ZD
[5 empty] | CP0001 | 输送线 |  | 机器编码 |  | 6 | SRM00
[5 empty] | WCS001 | WCS 上传数据走专用格式 |  | 任务数 |  | 3 | 分钟
[8 empty] | 运行时间 |  | 2 | 米
| 数据对 |  | 可变长度 |  |  | ,隔开 例如：01,201 PLC上传数据为2个键值对 前面字段是固定时间，后面为对应数据 |  | 运行距离 |  | 5 | 分钟
| 数据对 |  | 可变长度 |  |  | ;隔开 01,201;01,202 WCS上传数据为3个键值对 第一个是ID标识，第二个是状态值，第三个为时间 01,01,20190203142506;01,02,20190204122702; |  | 故障时间 |  | 2
[8 empty] | 结束符 | Etx | 1
| 结束符 | ETX | 1 | 03 |  | 固定结束
1
1
1
2